## Sheet1
会议大屏设备预算清单
序号 | 设备名称 | 参数 | 单位 | 数量 | 备注
1、大屏显示系统
1 | 宇视55寸拼接品 | 采用工业级面板，高可靠性一体化设计,长时间稳定运行 直下式LED背光源，显示单元亮度更加均匀，无边界暗影现象窄边设计，双边拼缝仅为3.5mm 支持白平衡调整，画面细腻，色彩丰富 超宽视角，视角可达178° 内置图像拼接显示功能支持屏幕防灼，图像翻转，横屏竖屏兼容 支持通电后延时启动功能 先进局部背光控光技术，低功耗，节能省电 金属外壳，防辐射、防磁场、防强电场干扰 前维护、后维护、模块化等多种安装支架可供用户选择 | 块 | 18
2 | 淳中矩阵 | TRICOLOR/PONTUS、5U机柜最多可支持8个输入卡槽、8个输出卡槽、DVI音视频输入输出最大支持1920*1200@60HZ、采用全硬件 FPGA 架构，内部自建核心运算机制，图像处理性能优异 | 台 | 1 | 24进24出
3 | 高清连接线 | 会议终端至电视机、会议终端 | 条 | 24
4 | 高清线 | HDMI输入连接高清线 | 条 | 18 | 定制
5 | 高清线 | 25米HDMI高清连接线用于投屏显示 | 条 | 4
6 | 拼接支架 | 一次成型金属拼接支架 | 块 | 18 | 定制
7 | 两边框架带门 | 0.4米高度2.88米、中间开门 | 块 | 2
2、会议系统
8 | 视频会议终端H850 moon50会议摄像机 | 1.终端需与MCU为同一品牌。采用硬件分体式结构,嵌入式操作系统，非PC架构、非工控机架构。会议速率支持128Kbps—8Mbps。 2.支持ITU-T H.323和IETF SIP通信标准。支持H.263、H.264、H.264 High Profile、MPEG4等视频编解码协议。支持G.711、G.722、G.728、G.722.1AnnexC、G.719、MPEG4-AAC LC/LD等音频协议，可达到20KHz以上的宽频效果。支持H.239标准双流协议。 3.★支持1080p60、1080p30、720p60、720p30高清视频编解码，并向下兼容4CIF、CIF标清图像格式。支持动态图像双流和PC图像双流两种功能，在保证主流视频1080p 60fps前提下，第二路视频流不低于1080p30fps。★提供不少于4路独立的高清视频输入接口、4路高清输出接口，其中需包含1路3G-SDI高清输入和输出接口；提供1路独立的标清视频输入/输出接口；所有接口不得采用私有非标接口或转接线缆实现。（投标人需提供所投设备的背板清晰彩色照片证明）提供不少于4路音频输入接口，4路音频输出接口，支持模拟卡侬麦克风、数字麦克风音频输入接口。支持1个RJ11电话接口，支持空闲或会议中电话接入。 4.系统具有字幕叠加功能，可通过终端控制系统在本地图像上不同位置设置叠加中文会场名、横幅、滚动字幕。主席终端支持广播发言会场、主席选看、主席轮询、邀请终端入会、强制终端退会、结束会议等功能。支持在终端控制软件对本地和远端会场图像进行实时监控及预览。PC安装双流软件后，可以通过无线网络将PC桌面图像发送至终端作为辅流图像源传至远端，图像清晰流畅。终端在空闲状态下，与外置的数字录像点播服务器配合，支持终端点播功能。具有基本的系统检测诊断功能，包括呼叫状态显示、网络信息统计、本端音视频自环测试、日志、远程升级维护等功能。 5.提供不少于2个10/100/1000M以太网接口，支持网口热备份。具备较强的网络抗丢包能力，在IP网络达到12%丢包时声音清晰、图像流畅、无马赛克，25%的丢包率情况下会议仍可进行。 6.★提供产品3C认证、电信设备入网证的证书复印件。 | 台 | 1
9 | 视联动力 | 具备2路1080P编解码能力，可以实现同时单编单解，具备单屏四流任显功能；在屏幕上最多支持四画面显示；支持单屏、双屏、四屏、1+1屏、1+3屏等多种分屏显示模式；支持视频会议、视频监控、数字电视等多种视频流的显示，OSD菜单控制。 | 台 | 1
10 | 会议分控主机 | 视联动力分控系统 | 台 | 1
11 | 数字音频处理器 （12in8out) | 1. 8路平衡式话筒/线路输入,支持48V幻象供电,0~54dB增益,6dB步进; 2. 8路平衡式线路输出; 3. 采样率:48kHz; 4. 处理核心：ADSP-21584，采用工业级嵌入式架构，工作稳定，可靠性高 采用浏览器通过物联网轻松获取设备控制软件等相关资料 5. 2个独立自适应回声消除AEC，内置自适应噪声消除ANC，回声消除尾长达512ms，适用各种空间 6. 4个独立自适应反馈消除AFC，多达16个抑制点,支持手动、固定、动态三种工作模式，可用于处理扩声系统话筒“啸叫”的问题 7. 支持自动混音功能AM，可对多只话筒分组管理，NOMA功能，可根据设定的开启MIC数量自动调整输出电平，有效抑制扩声系统声反馈的形成输入每通道处理功能：前置放大、扩展器、压缩器、7段动态均衡器，自动增益，延时输出每通道处理功能：音箱管理器(10段动态均衡器、延时器、高低通滤波器)、限幅器; 8. 通道可设定推子的最大值和最小值，让优化后的系统工作在设定电平范围内，有效避免误操作 | 台 | 1
12 | 会议话筒BBS-70 | 驻极体电容式心形单指向性话筒 超强抗手机干扰能力 方形杆结构设计，符合声学要求，极具现代气息 内置音头前置供电及放大器组件，需要外接直流48V幻象供电工作 话筒杆与底座采用4针航空插结构，带锁定螺母固定 简捷、快速的安装方式，话筒底座输出端为标准的3针卡侬公头XLRM 低阻抗的平衡音频输出 | 套 | 9
13 | 无线拖4 BBS-WH-900 | 音色的饱满及高还原度。 ● 工作有效距离可达60米 ● 红外对频，能快速，精确地锁定发射器频率； ● 预设10组互不干扰的模组频率，方便用户使用； ● 单主机可连接4个单元。 ● 同时支持4个单元在线发言。 ●金属外壳的1U标准机柜设计结构 ●高清度LCD屏幕，能清晰显示系统资料 ● 同一环境可同时叠加使用4套无线系统。 ● 安装、拆迁、移动方便，不损坏原有装修。 ● 具备键盘锁定功能。 ● 使用电子音量控制，操作直观明了 ● 可移动式接收天线，根据使用环境可将天线灵活放置机柜外面等无无干扰地方。 ● 可移动式接收天线，根据使用环境可将天线灵活放置机柜外面等无无干扰地方。 ●平衡式XLR输出和非平衡式6.3mm (1/4”)输出 ●适用于各类会议、演讲及公共广播，具有安装容易，操作简便，特性稳定的专业品质 ●心形指向电容话筒，实现高品质声音拾 | 台 | 1
14 | 会议摄像机支架 | 金属会议摄像机支架、可承受100KG | 个 | 1
15 | 控制电脑 | 联想系列：英特尔 酷睿i7 10代系列、工作站16G512固态 核心/线程数：八核心/十六线程 产品类型：商用电脑 机箱类型：暂无数据 内存类型：DDR4 2666MHz 、 带VGA、HDMI、DVI输出\显示器21.5 | 台 | 4 | 用于控制投屏
3、后备电源系统
16 | 柏克 10kvaUPS | 工频在线式UPS电源导入了先进的智能化电池管理系统，可根据用户电池配置自动调整电池的充电电流参数，并根据供电环境对电池进行均充浮充转换、温度补偿充电和放电管理。此外，MP3100系列还可通过监控界面对电池运行状态进行侦测管理，确保电池高效运行。智能化电池管理系统不仅减少了管理员的负担，更能延长电池使用寿命达55%以上 | 台 | 1
17 | 柏克100AH蓄电池 | 100AH免维护蓄电池（2小时配置） | 块 | 16
| 电源线 | 16平方电缆 | 米 | 60
4、会议办公桌椅
18 | 会议桌 | 经典木皮6m*2m、 | 个 | 1
19 | 会议椅 | 皮革木椅 | 把 | 20
20 | 控制台 | 8.55mmx0.90mx0.85m | 个 | 5
21 | 办公桌、办公椅、文件柜 | 办公桌1.4米、文件柜1.8米x0.9米x0.4米 | 套 | 27
22 | 不锈钢椅 | 网格布椅 | 把 | 10 | 用于控制桌
5、辅助设施
23 | LED面灯 | LED高亮双基色灯、4米照距 | 块 | 30
24 | 背景墙 | 定制背景墙 | 块 | 1
25 | 空调 | 1.5p挂（显示屏后散热） | 台 | 1
26 | 安装辅材、 | 音箱线、话筒线、控制线 | 项 | 1
27 | 运装调试 | 运输安装调试 | 项 | 1