## 1.1 封-1 封面
| 乌恰县波斯坦铁列克乡干渠渠首改造工程建设项目 |  | 工程
招标工程量清单
招 标 人：
（单位盖章）
造价咨询人：
（单位盖章）
2024年02月20日

## 1.2 扉-1 扉页
| 乌恰县波斯坦铁列克乡干渠渠首改造工程建设项目 |  |  |  | 工程
招标工程量清单
招 标 人： |  |  | 造价咨询人：
| （单位盖章） |  |  | （单位资质专用章）
法定代表人 |  |  | 法定代表人
或其授权人： |  |  | 或其授权人：
| （签字或盖章） |  |  | （签字或盖章）
编 制 人： |  |  | 复 核 人：
| （造价人员签字盖专用章） |  |  | （造价工程师签字盖专用章）
编 制 时 间： | 2024年02月20日 |  | 复 核 日 期： | 2024年02月20日

## 1.3 表-1 总说明
总说明
工程名称：乌恰县波斯坦铁列克乡干渠渠首改造工程建设项目 | 第1页 共1页

## 2.1 单项工程投标报价汇总表
单项工程投标报价汇总表
工程名称：乌恰县波斯坦铁列克乡干渠渠首改造工程建设项目 |  |  | 第1页 共1页
序号 | 单位工程名称 | 金额（元） | 备注
1 | 乌恰县波斯坦铁列克乡干渠渠首改造工程建设项目 | 2834083.66
| 合计 | 2834083.66
【新点水利软件新疆版 V10.3.1】

## 3.1 工程项目总价表
工程项目总价表
合同编号： 工程名称：乌恰县波斯坦铁列克乡干渠渠首改造工程建设项目 |  | 第1页 共1页
序号 | 工程项目名称 | 金额（元）
一 | 分类分项工程量清单项目
1 | 第一部分：建筑工程
二 | 措施项目
1 | 第四部分：施工临时工程
2 | 第五部分：环境保护工程
3 | 第六部分：水土保持工程
三 | 其他项目 | 100000.00
四 | 零星工作
| 合计 | 100000.00
【新点水利软件新疆版 V10.3.1】

## 3.2 分类分项工程量清单
分类分项工程量清单
合同编号： 工程名称：乌恰县波斯坦铁列克乡干渠渠首改造工程建设项目 | [6 empty] | 第1页 共2页
序号 | 项目编码 | 项目名称 | 清单特征 | 计量单位 | 工程数量 | 单价(元) | 合价(元) | 主要技术条款编码 | 备注
1 | 500100001 | 第一部分：建筑工程
1.1 | 500100002 | 钢筋石笼导流堤 |  | m | 60
1.1.1 | 500100002001 | 砂砾石开挖(机械挖甩、就近堆放利用) |  | m³ | 3766.29
1.1.2 | 500100002002 | 砂砾石回填(利用方、机械压实) |  | m³ | 3454.2
1.1.3 | 500100002003 | 钢筋石笼导流堤钢材 |  | t | 62.07
1.1.4 | 500100002004 | 钢筋石笼导流堤石材(规格2.0m*1.5m*1.0m) |  | m³ | 1017.58
1.2 | 500100003 | 钢筋石笼溢流堰 |  | m | 60
1.2.1 | 500100003001 | 砂砾石开挖(机械挖甩、就近堆放利用) |  | m³ | 4435.92
1.2.2 | 500100003002 | 砂砾石回填(利用方、机械压实) |  | m³ | 3348.15
1.2.3 | 500100003003 | 钢筋石笼导流堤钢材 |  | t | 56.42
1.2.4 | 500100003004 | 钢筋石笼导流堤石材(规格2.0m*1.5m*1.0m) |  | m³ | 924.91
1.3 | 500100004 | 渠首上下游加固维修
1.3.1 | 500100004001 | 砂砾石开挖(机械挖甩、就近堆放利用) |  | m³ | 2158.08
1.3.2 | 500100004002 | 砂砾石回填(利用方、机械压实) |  | m³ | 1654.38
1.3.3 | 500100004003 | C30素砼垫层(δ=10cm、二级配) |  | m³ | 26.23
1.3.4 | 500100004004 | C35F200W6钢筋砼挡水墙(δ=70cm、二级配) |  | m³ | 149.53
【新点水利软件新疆版 V10.3.1】
分类分项工程量清单
合同编号： 工程名称：乌恰县波斯坦铁列克乡干渠渠首改造工程建设项目 | [6 empty] | 第2页 共2页
序号 | 项目编码 | 项目名称 | 清单特征 | 计量单位 | 工程数量 | 单价(元) | 合价(元) | 主要技术条款编码 | 备注
1.3.5 | 500100004005 | 陡坡C35F200W6钢筋砼底板(δ=70cm、二级配) |  | m³ | 100.44
1.3.6 | 500100004006 | C30F200W6素砼齿墙(δ=120cm、二级配) |  | m³ | 129.37
1.3.7 | 500100004007 | 钢筋石笼护底钢材 |  | t | 26.54
1.3.8 | 500100004008 | 钢筋石笼护底石材(规格2.0m*2.0m*1.0m) |  | m³ | 457.53
1.3.9 | 500100004009 | 抛石护底(粒径大于20cm卵石) |  | m³ | 298.33
1.3.10 | 500100004010 | 高压闭孔板 |  | m³ | 0.41
1.3.11 | 500100004011 | 聚氨酯密封膏 |  | m³ | 0.01
1.3.12 | 500100004012 | 651C型橡胶止水带 |  | m | 19.7
1.3.13 | 500100004013 | 钢筋制安 |  | t | 22.5
1.3.14 | 500100004014 | 模板制安 |  | m² | 718.85
【新点水利软件新疆版 V10.3.1】

## 3.3 措施项目清单
措施项目清单
合同编号： 工程名称：乌恰县波斯坦铁列克乡干渠渠首改造工程建设项目 | [5 empty] | 第1页，共2页
序号 | 项目名称 | 单位 | 数量 | 单价 | 合价 | 备注
1 | 第四部分：施工临时工程
1.1 | 导流工程
1.1.1 | 围堰填筑(利用方、机械压实) | m3 | 2062.500
1.1.2 | 围堰拆除(机械挖甩、就近摊平) | m3 | 2062.500
1.1.3 | 导流明渠开挖(机械挖甩、就近堆放利用) | m3 | 3187.500
1.1.4 | 导流明渠回填(利用方、机械推填) | m3 | 3187.500
1.1.5 | 基坑排水(100m³/h水泵抽水、功率15kw) | 台时 | 1440.000
1.2 | 施工交通工程 |  | 1.000
1.2.1 | 砂砾石路(4.0m宽、推填整平) | m3 | 1440.000
1.3 | 施工房屋建筑工程
1.3.1 | 施工仓库 | m2 | 100.000
1.3.2 | 办公、生活文化福利建筑 | 项 | 1.000
1.4 | 其他施工临时工程
1.4.1 | 其他施工临时工程 | 项 | 1.000
2 | 第五部分：环境保护工程 |  | 1.000
2.1 | 第Ⅱ部分 仪器设备及安装
2.1.1 | 环境保护设备
2.1.1.1 | 垃圾收集站 | 个 | 1.000
2.1.1.2 | 厕所 | 个 | 1.000
2.1.2 | 其它
2.1.2.1 | 宣传牌 | 个 | 3.000
2.2 | 第Ⅲ部分 环境保护临时措施
2.2.1 | 生产废水处理
2.2.1.1 | 沉淀池 | 个 | 1.000
2.2.2 | 生产废水处理
【新点水利软件新疆版 V10.3.1】
措施项目清单
合同编号： 工程名称：乌恰县波斯坦铁列克乡干渠渠首改造工程建设项目 | [5 empty] | 第2页，共2页
序号 | 项目名称 | 单位 | 数量 | 单价 | 合价 | 备注
2.2.2.1 | 纳污池 | 个 | 1.000
2.2.3 | 固体废弃物处理
2.2.3.1 | 垃圾清运、掩埋 | t | 6.000
2.2.3.2 | 临时垃圾收集站 | 处 | 1.000
2.2.4 | 噪声污染防治
2.2.4.1 | 防噪耳塞、头盔 | 套 | 8.000
2.2.5 | 人群健康保护
2.2.5.1 | 施工人员抽样检疫 | 人.次 | 8.000
2.2.5.2 | 卫生防疫 | 元/m2 | 1000.000
3 | 第六部分：水土保持工程
3.1 | 工程措施
3.1.1 | 土地整治工程
3.1.1.1 | 土地平整 | m2 | 1000.000
3.2 | 临时工程
3.2.1 | 渠首工程区
3.2.1.1 | 洒水降尘 | m3 | 22.000
3.2.1.2 | 防尘网 | m2 | 500.000
3.2.2 | 导流工程区 |  | 1.000
3.2.2.1 | 洒水降尘 | m3 | 80.000
3.2.3 | 道路区 |  | 1.000
3.2.3.1 | 洒水降尘 | m3 | 80.000
3.2.3.2 | 彩条旗 | km | 2.000
3.2.4 | 施工生产生活区 |  | 1.000
3.2.4.1 | 洒水降尘 | m3 | 30.000
3.2.4.2 | 防尘网 | m2 | 500.000
【新点水利软件新疆版 V10.3.1】

## 3.4 其他项目清单
其他项目清单
合同编号： 工程名称：乌恰县波斯坦铁列克乡干渠渠首改造工程建设项目 |  |  | 第1页 共1页
序号 | 项目名称 | 金额（元） | 备注
1 | 预留金 | 100000.00
【新点水利软件新疆版 V10.3.1】

## 3.5 零星工作项目清单
零星工作项目清单
合同编号： 工程名称：乌恰县波斯坦铁列克乡干渠渠首改造工程建设项目 |  |  |  | 第1页 共1页
序号 | 名称 | 型号规格 | 计量单位 | 备注
一 | 人工
1.1
1.2
人工小计
二 | 材料
2.1
2.2
材料小计
三 | 施工机械
3.1
3.2
施工机械小计
【新点水利软件新疆版 V10.3.1】