## 工程部分总表
乌恰县铁列克乡哈拉铁克村沉沙池建设项目-工程部分总表
表二
序号 | 工程或费用名称 | 建安工程费 | 设备购置费 | 合计(元) | 备注
| 第一部分 建筑工程 | 0 |  | 0
一 | 沉砂池 | 0 |  | 0
二 | 引水闸维修 | 0 |  | 0
三 | 连通管道 | 0 |  | 0
四 | 放水渠 | 0 |  | 0
五 | 其他维修措施 | 0 |  | 0
| 第二部分 机电设备及安装工程 | 0 | 0 | 0
| 第三部分 金属结构设备及安装工程 | 0 | 0 | 0
一 | 引水闸维修 | 0 | 0 | 0
二 | 沉砂池节制分水闸 | 0 | 0 | 0
三 | 放水渠水闸 | 0 | 0 | 0
四 | 连通管道 | 0 | 0 | 0
五 | 维修管道 | 0 | 0 | 0
| 第四部分 施工临时工程 | 0 |  | 0
一 | 施工交通工程 | 0 |  | 0
二 | 施工房屋建筑工程 | 0 |  | 0
三 | 其他施工临时工程 | 0 |  | 0
| 第五部分 独立费用 |  |  | 30000
| 基本预备费 |  |  | 30000
| 一至五部分投资合计 |  |  | 30000
| 静态投资 |  |  | 30000

## 建筑工程表
乌恰县铁列克乡哈拉铁克村沉沙池建设项目-建筑工程表
表三(1)
序号 | 工程或费用名称 | 单位 | 数量 | 单价(元) | 合计(元)
| 第一部分 建筑工程 |  |  |  | 0
一 | 沉砂池 |  |  |  | 0
1 | 节制分水闸 | 座 | 1 |  | 0
| 土方开挖（机械挖甩、就近堆放利用） | m3 | 27.5808 | 0 | 0
| 开挖料回填（利用方、机械压实） | m3 | 25.7281 | 0 | 0
| 砂砾石防冻垫层（借方、机械压实） | m3 | 7.3647 | 0 | 0
| C30F200W6现浇砼底板（δ=30cm、二级配） | m3 | 2.3625 | 0 | 0
| C30F200W6现浇砼闸墩（δ=25-40cm、二级配） | m3 | 2.4902 | 0 | 0
| C30F200W6现浇砼齿墙（δ=30cm、二级配） | m3 | 0.51975 | 0 | 0
| C30F200W6钢筋砼工作桥板（δ=12cm、二级配） | m3 | 0.10237 | 0 | 0
| 浆砌石扭面（C30F200W6细石砼砌筑） | m3 | 6.3202 | 0 | 0
| C30F200W6现浇砼隔墙（二级配） | m3 | 0.9639 | 0 | 0
| 高压闭孔板 | m3 | 0.15498 | 0 | 0
| 聚氨酯密封膏 | m3 | 0.012731 | 0 | 0
| 钢筋制安 | t | 0.017766 | 0 | 0
| 拆除混凝土（机械拆除、外运2.0km） | m3 | 4.124 | 0 | 0
| 模板制安 | m2 | 12.5348 | 0 | 0
2 | 引水渠 | m | 60 |  | 0
| 表层清废（机械清废、外运1.0km） | m3 | 108.297 | 0 | 0
| 土方开挖（机械挖甩、就近堆放利用） | m3 | 124.74 | 0 | 0
| 开挖料回填（利用方、机械压实） | m3 | 224.28 | 0 | 0
| 开挖料回填（借方0.5km、机械压实） | m3 | 99.54 | 0 | 0
| 砂砾石防冻垫层（借方、机械压实） | m3 | 28.35 | 0 | 0
| C30F200W6现浇砼边墙（δ=25-30cm、二级配） | m3 | 20.79 | 0 | 0
| C30F200W6现浇砼底板（δ=25cm、二级配） | m3 | 18.9 | 0 | 0
| C30F200W6钢筋砼盖板（δ=15cm、二级配） | m3 | 3.0319 | 0 | 0
| 高压闭孔板 | m3 | 0.15876 | 0 | 0
| 聚氨酯密封膏 | m3 | 0.009072 | 0 | 0
| 钢筋制安 | t | 0.42104 | 0 | 0
| 渠道进口φ16拦污栅 | t | 0.2205 | 0 | 0
| 模板制安 | m2 | 164.3591 | 0 | 0
3 | 沉砂池（80×4m×3m） | 座 | 1 |  | 0
| 表层清废（机械清废、外运1.0km） | m3 | 788.445 | 0 | 0
| 土方开挖（机械挖甩、就近堆放利用） | m3 | 7411.383 | 0 | 0
| 开挖料回填（利用方、机械压实） | m3 | 3267.495 | 0 | 0
| 开挖料回填（利用方、余土坝体培厚） | m3 | 4143.888 | 0 | 0
| 砂砾石防冻垫层（借方、机械压实） | m3 | 640.7762 | 0 | 0
| 吸水池C30F200W6钢筋砼边墙（δ=25-55cm、二级配） | m3 | 26.187 | 0 | 0
| 吸水池C30F200W6钢筋砼挡土墙（δ=25-55cm、二级配） | m3 | 23.1231 | 0 | 0
| 吸水池C30F200W6钢筋砼底板（δ=40cm、二级配） | m3 | 13.0662 | 0 | 0
| 沉砂池C30F200W6钢筋砼隔墙（δ=25-55cm、二级配） | m3 | 18.375 | 0 | 0
| C20素砼垫层（δ=10cm、二级配） | m3 | 3.5059 | 0 | 0
| 沉砂池C30F200W6现浇砼护坡板（δ=12cm、二级配） | m3 | 166.9784 | 0 | 0
| 沉砂池C30F200W6现浇砼底板（δ=20cm、二级配） | m3 | 67.2 | 0 | 0
| 沉砂池C30F200W6现浇砼压顶板（δ=8cm、二级配） | m3 | 6.3756 | 0 | 0
| 进水渠C30F200W6现浇砼护坡板（δ=25-30cm、二级配） | m3 | 2.3673 | 0 | 0
| 进水渠C30F200W6现浇砼护坡板（δ=25cm、二级配） | m3 | 2.7437 | 0 | 0
| 进水渠C30F200W6现浇砼齿墙（δ=50cm、二级配） | m3 | 2.1 | 0 | 0
| 清淤坡道C30F200W6现浇砼护坡（δ=20cm、二级配） | m3 | 21.7898 | 0 | 0
| 清淤坡道C30F200W6现浇砼齿墙（δ=40cm、二级配） | m3 | 5.3676 | 0 | 0
| 200g/m2/PE0.5mm/200g/m2复合土工膜 | m2 | 2150.303 | 0 | 0
| M5砂浆保护层 | m3 | 51.8246 | 0 | 0
| 滤网（50目） | m2 | 4.62 | 0 | 0
| 滤网锚固钢筋 | t | 0.020748 | 0 | 0
| 651-C型橡胶止水带 | m | 7.35 | 0 | 0
| 高压闭孔板 | m3 | 12.7535 | 0 | 0
| 聚氨酯密封膏 | m3 | 1.9621 | 0 | 0
| 钢筋制安 | t | 4.3663 | 0 | 0
| 钢爬梯 | t | 0.01155 | 0 | 0
| 宽2.0m×高1.6m镀锌铁丝网护栏（含基础、立杆及网片） | m | 250 | 0 | 0
| 围栏大门（钢制大门、4.0m对开） | 扇 | 1 | 0 | 0
| 水源地保护牌（含基础及防腐） | 幅 | 1 | 0 | 0
| DN300溢流钢管（δ=5mm） | m | 10 | 0 | 0
| 模板制安 | m2 | 602.165 | 0 | 0
二 | 引水闸维修 |  |  |  | 0
1 | 冲砂闸改造 | 座 | 1 |  | 0
| 土方开挖（机械挖甩、就近堆放利用） | m3 | 445.431 | 0 | 0
| 开挖料回填（利用方、机械压实） | m3 | 261.1035 | 0 | 0
| 冲沙闸C30F200W6钢筋砼闸墩（二级配） | m3 | 7.329 | 0 | 0
| 冲沙闸C30F200W6钢筋砼闸底板（二级配） | m3 | 7.5495 | 0 | 0
| 冲沙闸C30F200W6钢筋砼人行桥（二级配） | m3 | 0.5775 | 0 | 0
| 冲沙闸C30F200W6钢筋砼齿墙（二级配） | m3 | 1.89 | 0 | 0
| 冲沙闸后浆砌石陡坡底板（C30F200细石砼砌筑） | m3 | 3.4125 | 0 | 0
| 冲沙闸后浆砌石陡坡边墙（C30F200细石砼砌筑） | m3 | 21.966 | 0 | 0
| 冲沙闸后浆砌石消力池底板（C30F200细石砼砌筑） | m3 | 2.0475 | 0 | 0
| 冲沙闸浆砌石齿墙（C30F200细石砼砌筑） | m3 | 4.494 | 0 | 0
| C30F200W6钢筋砼闸门启闭机工作台（二级配） | m3 | 4.7145 | 0 | 0
| C20素砼垫层（二级配） | m3 | 1.89 | 0 | 0
| 高压闭孔板 | m3 | 0.5145 | 0 | 0
| 聚氨酯密封膏 | m3 | 0.021 | 0 | 0
| 钢制爬梯 | t | 0.294 | 0 | 0
| 钢制栏杆 | m | 14.68 | 0 | 0
| 钢筋制安 | t | 1.764 | 0 | 0
| 拆除混凝土（机械拆除、外运2.0km） | m3 | 16.6005 | 0 | 0
| 模板制安 | m2 | 27.3924 | 0 | 0
三 | 连通管道 |  |  |  | 0
1 | 管道部分 |  |  |  | 0
| 砂砾石开挖（机械挖甩、就近堆放利用） | m3 | 260.3475 | 0 | 0
| 开挖料回填（利用方、机械推填） | m3 | 206.4825 | 0 | 0
| 开挖料回填（利用方、人工筛分细料夯填） | m3 | 53.865 | 0 | 0
| 基础整平夯实 | m2 | 69.825 | 0 | 0
| C30F200砼镇墩（δ=30cm、二级配） | m3 | 0.6804 | 0 | 0
| 模板制安 | m2 | 1.0206 | 0 | 0
2 | 闸阀井（预制钢筋砼） | 座 | 2 |  | 0
| 土方开挖（机械挖甩、就近堆放利用） | m3 | 78.3034 | 0 | 0
| 土方开挖（人工开挖、就近堆放利用） | m3 | 5.0877 | 0 | 0
| 开挖料回填（利用方、机械夯实、井壁四周1m范围内） | m3 | 36.9089 | 0 | 0
| 开挖料回填（利用方、机械推填、井壁四周1m范围外） | m3 | 46.4822 | 0 | 0
| C30F200现浇砼垫层（δ=15cm、二级配） | m3 | 1.0905 | 0 | 0
| C30F200砼支墩（δ=20cm、二级配） | m3 | 0.0756 | 0 | 0
| 1:2防水砂浆勾缝（接缝处、2层厚1cm） | m2 | 4.9455 | 0 | 0
| 管道穿洞四周防水砂浆封堵 | m3 | 0.02835 | 0 | 0
| 预制C30F200成品检查井（δ=12cm、H=1.5m、含外防腐） | 座 | 2 | 0 | 0
| 预制C30F200成品检查井喇叭口（δ=12cm、H=0.5m、含外防腐） | 座 | 2 | 0 | 0
| DN700铸铁井盖及井座（承重≥30t） | 套 | 2 | 0 | 0
| 钢爬梯（含外防腐） | t | 0.0588 | 0 | 0
| 模板制安 | m2 | 0.76769 | 0 | 0
四 | 放水渠 |  |  |  | 0
1 | 渠道部分 | m | 310 |  | 0
| 表层清废（机械清废、外运1.0km） | m3 | 166.005 | 0 | 0
| 土方开挖（机械挖甩、就近堆放利用） | m3 | 665.4359 | 0 | 0
| 开挖料回填（利用方、机械压实） | m3 | 465.8051 | 0 | 0
| 砂砾石防冻垫层（借方、机械压实） | m3 | 166.005 | 0 | 0
| C30F200W6现浇砼边墙（δ=20-25cm、二级配） | m3 | 73.2375 | 0 | 0
| C30F200W6现浇砼底板（δ=20cm、二级配） | m3 | 52.08 | 0 | 0
| 高压闭孔板 | m3 | 0.96565 | 0 | 0
| 聚氨酯密封膏 | m3 | 0.10729 | 0 | 0
| 模板制安 | m2 | 563.8844 | 0 | 0
2 | 节制单向分水闸 | 座 | 4 |  | 0
| 土方开挖（机械挖甩、就近堆放利用） | m3 | 17.8752 | 0 | 0
| 开挖料回填（利用方、机械压实） | m3 | 12.8625 | 0 | 0
| 砂砾石防冻垫层（借方、机械压实） | m3 | 8.064 | 0 | 0
| C30F200W6现浇砼底板（δ=30cm、二级配） | m3 | 1.9908 | 0 | 0
| C30F200W6现浇砼闸墩（δ=25-40cm、二级配） | m3 | 11.0796 | 0 | 0
| C30F200W6现浇砼齿墙（δ=30cm、二级配） | m3 | 2.079 | 0 | 0
| C30F200W6现浇砼连接段（δ=30cm、二级配） | m3 | 2.772 | 0 | 0
| 高压闭孔板 | m3 | 0.37548 | 0 | 0
| 聚氨酯密封膏 | m3 | 0.02682 | 0 | 0
| 模板制安 | m2 | 50.1539 | 0 | 0
3 | 盖板涵 | 座 | 1 |  | 0
| 土方开挖（机械挖甩、就近堆放利用） | m3 | 7.7616 | 0 | 0
| 开挖料回填（利用方、机械压实） | m3 | 6.216 | 0 | 0
| 砂砾石防冻垫层（借方、机械压实） | m3 | 4.284 | 0 | 0
| C30F200W6钢筋砼盖板（δ=15cm、二级配） | m3 | 1.1088 | 0 | 0
| C30F200W6现浇砼边墙（δ=30-50cm、二级配） | m3 | 2.94 | 0 | 0
| C30F200W6现浇砼底板（δ=30cm、二级配） | m3 | 3.78 | 0 | 0
| 钢筋 | t | 0.147 | 0 | 0
| 模板制安 | m2 | 17.6333 | 0 | 0
4 | 防护部分 | m | 59.4814 |  | 0
| 表层清废（机械清废、外运1.0km） | m3 | 65.6675 | 0 | 0
| 砂砾石开挖（机械挖甩、就近堆放利用） | m3 | 39.4005 | 0 | 0
| 开挖料回填（利用方、机械压实） | m3 | 74.3518 | 0 | 0
| 格宾石笼（3m×2m×1m） | m3 | 356.8885 | 0 | 0
五 | 其他维修措施 |  |  |  | 0
1 | 管道部分 |  |  |  | 0
| 砂砾石开挖（机械挖甩、就近堆放利用） | m3 | 1566 | 0 | 0
| 开挖料回填（利用方、机械推填） | m3 | 1242 | 0 | 0
| 开挖料回填（利用方、人工筛分细料夯填） | m3 | 324 | 0 | 0
| 基础整平夯实 | m2 | 420 | 0 | 0
| C30F200砼镇墩（厚30cm） | m3 | 1.296 | 0 | 0
| 模板制安 | m2 | 11.52 | 0 | 0
2 | 闸阀井（预制钢筋砼） | 座 | 5 |  | 0
| 砂砾石开挖（机械挖甩、就近堆放利用） | m3 | 186.4368 | 0 | 0
| 砂砾石开挖（人工开挖Ⅳ类土、就近堆放利用） | m3 | 12.1135 | 0 | 0
| 开挖料回填（利用方、机械夯实、井壁四周1m范围内） | m3 | 91.5861 | 0 | 0
| 开挖料回填（利用方、机械推填、井壁四周1m范围外） | m3 | 106.9642 | 0 | 0
| C30F200现浇砼垫层（厚15cm） | m3 | 2.5964 | 0 | 0
| C30F200砼支墩（厚20cm） | m3 | 0.18 | 0 | 0
| 1:2防水砂浆勾缝（接缝处、2层厚1cm） | m2 | 11.775 | 0 | 0
| 管道穿洞四周防水砂浆封堵 | m3 | 0.0675 | 0 | 0
| 预制C30F200成品检查井（δ=12cm、H=1.5m、含外防腐） | 座 | 5 | 0 | 0
| 预制C30F200成品检查井喇叭口（δ=12cm、H=0.5m、含外防腐） | 座 | 5 | 0 | 0
| DN700铸铁井盖及井座（承重≥30t） | 套 | 5 | 0 | 0
| 钢爬梯（含外防腐） | t | 0.14 | 0 | 0

## 金属结构设备及安装工程表
乌恰县铁列克乡哈拉铁克村沉沙池建设项目-金属结构设备及安装工程表
表四
序号 | 名称及规格 | 单位 | 数量 | 单价(元) |  | 合计(元)
|  |  |  | 设备费 | 安装费 | 设备费 | 安装费
| 第三部分 金属结构设备及安装工程 |  |  |  |  | 0 | 0
一 | 引水闸维修 |  |  |  |  | 0 | 0
| 2.0×1.2m定型钢闸门（含防腐） | 套 | 1 | 0 | 0 | 0 | 0
| 0.6×0.8m定型钢闸门（含防腐） | 套 | 1 | 0 | 0 | 0 | 0
| LQ-30KN螺杆式手电两用启闭机 | 套 | 1 | 0 | 0 | 0 | 0
| LQ-10KN螺杆式手电两用启闭机 | 套 | 3 | 0 | 0 | 0 | 0
二 | 沉砂池节制分水闸 |  |  |  |  | 0 | 0
| 0.6×0.7m定型钢闸门（含防腐） | 扇 | 2 | 0 | 0 | 0 | 0
三 | 放水渠水闸 |  |  |  |  | 0 | 0
| 0.6×0.4m定型钢闸门（含防腐） | 扇 | 4 | 0 | 0 | 0 | 0
| 0.4×0.4m定型钢闸门（含防腐） | 扇 | 4 | 0 | 0 | 0 | 0
四 | 连通管道 |  |  |  |  | 0 | 0
| DN400PE管（0.8MPa） | m | 95 | 0 | 0 | 0 | 0
五 | 维修管道 |  |  |  |  | 0 | 0
| DN400PE管（0.8MPa） | m | 600 | 0 | 0 | 0 | 0

## 施工临时工程表
乌恰县铁列克乡哈拉铁克村沉沙池建设项目-施工临时工程表
表五
序号 | 工程或费用名称 | 单位 | 数量 | 单价(元) | 合计(元)
| 第四部分 施工临时工程 |  |  |  | 0
一 | 施工交通工程 |  |  |  | 0
| 施工道路（砂砾石道路） | km | 0.5 | 0 | 0
二 | 施工房屋建筑工程 |  |  |  | 0
| 施工仓库 | ㎡ | 50 | 0 | 0
| 办公、生活及文化福利建筑 | ㎡ | 50 | 0 | 0
三 | 其他施工临时工程 | % | 0.5 | 0 | 0

## 独立费用表
乌恰县铁列克乡哈拉铁克村沉沙池建设项目-独立费用表
表六
序号 | 工程或费用名称 | 计算公式 | 合价(元)
| 第五部分 其他费用 |  | 30000
一 | 基本预备费 |  | 30000