## 1.1 扉-1 扉页
| 乌恰县吾合沙鲁乡吾合沙鲁村农村供水水源地迁移项目 |  |  |  | 工程
招标工程量清单
招 标 人： |  |  | 造价咨询人：
| （单位盖章） |  |  | （单位资质专用章）
法定代表人 |  |  | 法定代表人
或其授权人： |  |  | 或其授权人：
| （签字或盖章） |  |  | （签字或盖章）
编 制 人： |  |  | 复 核 人：
| （造价人员签字盖专用章） |  |  | （造价工程师签字盖专用章）
编 制 时 间： | 2025年03月08日 |  | 复 核 日 期： | 2025年03月08日

## 2.1 分类分项工程量清单
分类分项工程量清单
合同编号： 工程名称：乌恰县吾合沙鲁乡吾合沙鲁村农村供水水源地迁移项目 | [6 empty] | 第1页 共12页
序号 | 项目编码 | 项目名称 | 清单特征 | 计量单位 | 工程数量 | 单价(元) | 合价(元) | 主要技术条款编码 | 备注
1 | 500100001 | 第一部分建筑工程
1.1 | 500100002 | 水源工程
1.1.1 | 500100003 | 取水工程 |  | 处 | 1
1.1.1.1 | 500100003001 | 砂砾石开挖（机械挖甩、就近堆放利用） |  | m3 | 274.43
1.1.1.2 | 500100003002 | 开挖料回填（利用方、机械推填） |  | m3 | 197.59
1.1.1.3 | 500100003003 | 水源型钢石笼边墙（含钢量166.7kg/m³） |  | m3 | 115.01
1.1.1.4 | 500100003004 | C30F200W6现浇钢筋砼盖板（二级配） |  | m3 | 30.49
1.1.1.5 | 500100003005 | 钢筋制安 |  | t | 1.52
1.1.1.6 | 500100003006 | φ16钢筋拦污栅（含外防腐） |  | t | 0.04
1.1.1.7 | 500100003007 | 原DN600管道迁移连接 |  | 项 | 1
1.1.1.8 | 500100003008 | 模板制安 |  | m2 | 18.3
1.1.2 | 500100004 | 水源地防护
1.1.2.1 | 500100004001 | 宽2.0m×高1.5m锌钢围栏（含基础、立杆） |  | m | 110
1.1.2.2 | 500100004002 | 围栏大门（美格网大门、4.0m对开） |  | 扇 | 1
1.1.2.3 | 500100004003 | 水源地保护牌 |  | 幅 | 1
1.1.2.4 | 500100004004 | 原围栏拆除（机械拆除、外运3.0km） |  | m | 97
1.2 | 500100005 | 集水池（矩形） |  | 座 | 1
1.2.1 | 500100005001 | 砂砾石开挖（机械挖甩、就近堆放利用） |  | m3 | 72.29
【新点水利软件新疆版 V10.4.2】
分类分项工程量清单
合同编号： 工程名称：乌恰县吾合沙鲁乡吾合沙鲁村农村供水水源地迁移项目 | [6 empty] | 第2页 共12页
序号 | 项目编码 | 项目名称 | 清单特征 | 计量单位 | 工程数量 | 单价(元) | 合价(元) | 主要技术条款编码 | 备注
1.2.2 | 500100005002 | 开挖料回填（利用方、机械压实） |  | m3 | 46.45
1.2.3 | 500100005003 | C30F200W6钢筋砼盖板（δ=20cm、二级配） |  | m3 | 3.48
1.2.4 | 500100005004 | C30F200W6钢筋砼底板（δ=35cm、二级配） |  | m3 | 6.09
1.2.5 | 500100005005 | C30F200W6钢筋砼边墙（δ=25cm、二级配） |  | m3 | 14.36
1.2.6 | 500100005006 | C20素砼垫层（δ=10cm、二级配） |  | m3 | 1.92
1.2.7 | 500100005007 | 钢爬梯（含外防腐） |  | t | 0.03
1.2.8 | 500100005008 | DN700铸铁防盗井盖及井座 |  | 套 | 1
1.2.9 | 500100005009 | 钢筋制安 |  | t | 2.51
1.2.10 | 500100005010 | 拆除混凝土（机械拆除、外运2.0km） |  | m3 | 3.6
1.2.11 | 500100005011 | 模板制安 |  | m2 | 102.65
1.3 | 500100006 | 管道部分
1.3.1 | 500100006001 | 砂砾石开挖（机械挖甩、就近堆放利用） |  | m3 | 51575.9
1.3.2 | 500100006002 | 砂砾石开挖（人工开挖、就近堆放利用） |  | m3 | 69.08
1.3.3 | 500100006003 | 开挖料回填（利用方、机械推填） |  | m3 | 47321.5
【新点水利软件新疆版 V10.4.2】
分类分项工程量清单
合同编号： 工程名称：乌恰县吾合沙鲁乡吾合沙鲁村农村供水水源地迁移项目 | [6 empty] | 第3页 共12页
序号 | 项目编码 | 项目名称 | 清单特征 | 计量单位 | 工程数量 | 单价(元) | 合价(元) | 主要技术条款编码 | 备注
1.3.4 | 500100006004 | 开挖料回填（利用方、机械推填、人工筛分细料夯填） |  | m3 | 4323.48
1.3.5 | 500100006005 | 格宾石笼镇墩（规格2.0m×2.0m×1.0m） |  | m3 | 102
1.3.6 | 500100006006 | C25F200镇墩砼（δ=40cm、二级配） |  | m3 | 0.65
1.3.7 | 500100006007 | 模板制安 |  | m2 | 0.97
1.4 | 500100007 | 闸阀井（方形现浇钢筋砼、长2.0m×深3.6m） |  | 座 | 11
1.4.1 | 500100007001 | 砂砾石开挖（机械挖甩、就近堆放利用） |  | m3 | 784.37
1.4.2 | 500100007002 | 开挖料回填（利用方、机械夯填） |  | m3 | 639.78
1.4.3 | 500100007003 | C30F200W6钢筋砼盖板（δ=20cm、二级配） |  | m3 | 16.04
1.4.4 | 500100007004 | C30F200W6钢筋砼底板（δ=35cm、二级配） |  | m3 | 28.07
1.4.5 | 500100007005 | C30F200W6钢筋砼边墙（δ=25cm、二级配） |  | m3 | 130.28
1.4.6 | 500100007006 | C25F200W6素砼进人孔（δ=30cm、二级配） |  | m3 | 10.56
1.4.7 | 500100007007 | C20素砼垫层（δ=10cm、二级配） |  | m3 | 9.25
【新点水利软件新疆版 V10.4.2】
分类分项工程量清单
合同编号： 工程名称：乌恰县吾合沙鲁乡吾合沙鲁村农村供水水源地迁移项目 | [6 empty] | 第4页 共12页
序号 | 项目编码 | 项目名称 | 清单特征 | 计量单位 | 工程数量 | 单价(元) | 合价(元) | 主要技术条款编码 | 备注
1.4.8 | 500100007008 | C25F200素砼支墩（δ=30cm、二级配） |  | m3 | 1.19
1.4.9 | 500100007009 | 钢爬梯 |  | t | 0.29
1.4.10 | 500100007010 | 池壁内侧1:2防水砂浆抹面（厚20mm） |  | m2 | 360.8
1.4.11 | 500100007011 | 池壁外侧热沥青防腐（两遍） |  | m2 | 182.6
1.4.12 | 500100007012 | DN700铸铁防盗井盖及井座（承重重型≥30t） |  | 个 | 11
1.4.13 | 500100007013 | 钢筋制安 |  | t | 20.12
1.4.14 | 500100007014 | 模板制安 |  | m2 | 1091.91
1.5 | 500100008 | 闸阀井（预制钢筋砼） |  | 座 | 4
1.5.1 | 500100008001 | 砂砾石开挖（机械挖甩、就近堆放利用） |  | m3 | 149.15
1.5.2 | 500100008002 | 砂砾石开挖（人工开挖、就近堆放利用） |  | m3 | 9.69
1.5.3 | 500100008003 | 开挖料回填（利用方、机械夯填、井壁四周1m范围内） |  | m3 | 72.77
1.5.4 | 500100008004 | 开挖料回填（利用方、机械推填、井壁四周1m范围外） |  | m3 | 86.07
1.5.5 | 500100008005 | C25F200现浇砼垫层（δ=15cm、二级配） |  | m3 | 2.08
1.5.6 | 500100008006 | C25F200现浇砼支墩（δ=20cm、二级配） |  | m3 | 0.07
【新点水利软件新疆版 V10.4.2】
分类分项工程量清单
合同编号： 工程名称：乌恰县吾合沙鲁乡吾合沙鲁村农村供水水源地迁移项目 | [6 empty] | 第5页 共12页
序号 | 项目编码 | 项目名称 | 清单特征 | 计量单位 | 工程数量 | 单价(元) | 合价(元) | 主要技术条款编码 | 备注
1.5.7 | 500100008007 | 1:2防水砂浆勾缝（接缝处、2层厚1cm） |  | m2 | 9.42
1.5.8 | 500100008008 | 管道穿洞四周防水砂浆封堵 |  | m3 | 0.05
1.5.9 | 500100008009 | 预制C30F200成品检查井（厚12cm、H=2.0m、含外防腐） |  | 座 | 4
1.5.10 | 500100008010 | 预制C30F200成品检查井喇叭口（厚12cm、H=0.5m、含外防腐） |  | 座 | 4
1.5.11 | 500100008011 | DN700铸铁井盖及井座（承重≥30t） |  | 套 | 4
1.5.12 | 500100008012 | 钢爬梯（含外防腐） |  | t | 0.11
1.5.13 | 500100008013 | 模板制安 |  | m2 | 1.35
1.6 | 500100009 | 减压池 |  | 座 | 1
1.6.1 | 500100009001 | 砂砾石开挖（机械挖甩、就近堆放利用） |  | m3 | 442.9
1.6.2 | 500100009002 | 开挖料回填（利用方、机械夯填） |  | m3 | 221.45
1.6.3 | 500100009003 | C30F200W6钢筋砼盖板（δ=20cm、二级配） |  | m3 | 2.44
1.6.4 | 500100009004 | C30F200W6钢筋砼底板（δ=50cm、二级配） |  | m3 | 9.28
1.6.5 | 500100009005 | C30F200W6钢筋砼边墙（δ=40cm、二级配） |  | m3 | 18.88
【新点水利软件新疆版 V10.4.2】
分类分项工程量清单
合同编号： 工程名称：乌恰县吾合沙鲁乡吾合沙鲁村农村供水水源地迁移项目 | [6 empty] | 第6页 共12页
序号 | 项目编码 | 项目名称 | 清单特征 | 计量单位 | 工程数量 | 单价(元) | 合价(元) | 主要技术条款编码 | 备注
1.6.6 | 500100009006 | C20素砼垫层（δ=10cm、二级配） |  | m3 | 2.11
1.6.7 | 500100009007 | C30F200W6钢筋砼隔墙（δ=30cm、二级配） |  | m3 | 1.68
1.6.8 | 500100009008 | C25F200素砼镇墩（二级配） |  | m3 | 3.43
1.6.9 | 500100009009 | C25F200素砼进人口（δ=30cm、二级配） |  | m3 | 2.01
1.6.10 | 500100009010 | DN800铸铁井盖及盖座（承重30t） |  | 个 | 2
1.6.11 | 500100009011 | 高压闭孔板 |  | m3 | 2.41
1.6.12 | 500100009012 | 聚氨酯密封膏 |  | m3 | 0.12
1.6.13 | 500100009013 | 651C型橡胶止水带 |  | m | 24.4
1.6.14 | 500100009014 | 热沥青防腐（两遍） |  | m2 | 59.41
1.6.15 | 500100009015 | 钢爬梯 |  | t | 0.04
1.6.16 | 500100009016 | φ16钢筋拦污栅（含外防腐） |  | t | 0.01
1.6.17 | 500100009017 | 预埋钢件（含管箍） |  | t | 1.96
1.6.18 | 500100009018 | 钢筋制安 |  | t | 2.3
1.6.19 | 500100009019 | 模板制安 |  | m2 | 122.01
1.7 | 500100010 | 管道穿砂砾石路 |  | 处 | 1
1.7.1 | 500100010001 | 砂砾石开挖（机械挖甩、就近堆放利用） |  | m3 | 9.67
1.7.2 | 500100010002 | 开挖料回填（利用方、机械夯填） |  | m3 | 6.23
【新点水利软件新疆版 V10.4.2】
分类分项工程量清单
合同编号： 工程名称：乌恰县吾合沙鲁乡吾合沙鲁村农村供水水源地迁移项目 | [6 empty] | 第7页 共12页
序号 | 项目编码 | 项目名称 | 清单特征 | 计量单位 | 工程数量 | 单价(元) | 合价(元) | 主要技术条款编码 | 备注
1.7.3 | 500100010003 | φ160钢套管（含外防腐、壁厚4mm） |  | m | 6
1.7.4 | 500100010004 | 细沙填充（松填） |  | m3 | 0.06
1.8 | 500100011 | 管道穿防渗渠 |  | 处 | 1
1.8.1 | 500100011001 | 砂砾石开挖（机械挖甩、就近堆放利用） |  | m3 | 21.6
1.8.2 | 500100011002 | 开挖料回填（利用方、机械夯填） |  | m3 | 16.68
1.8.3 | 500100011003 | φ160钢套管（含外防腐、壁厚4mm） |  | m | 8
1.8.4 | 500100011004 | C25F200W6素砼渠道修复（二级配） |  | m3 | 2.6
1.8.5 | 500100011005 | C25F200W6素砼拆除（机械拆除、外运2.0km） |  | m3 | 2.29
1.8.6 | 500100011006 | 高压闭孔板 |  | m3 | 0.02
1.8.7 | 500100011007 | 岩棉板（厚25mm） |  | m2 | 2.51
1.8.8 | 500100011008 | 模板制安 |  | m2 | 2.26
1.9 | 500100012 | 配套设施
1.9.1 | 500100013 | 100m³调蓄池（矩形） |  | 座 | 1
1.9.1.1 | 500100013001 | 砂砾石开挖（机械挖甩、就近堆放利用） |  | m3 | 297.76
1.9.1.2 | 500100013002 | 开挖料回填（利用方、机械压实） |  | m3 | 217.76
1.9.1.3 | 500100013003 | C30F200W6钢筋砼池顶板（δ=20cm、二级配） |  | m3 | 8.2
【新点水利软件新疆版 V10.4.2】
分类分项工程量清单
合同编号： 工程名称：乌恰县吾合沙鲁乡吾合沙鲁村农村供水水源地迁移项目 | [6 empty] | 第8页 共12页
序号 | 项目编码 | 项目名称 | 清单特征 | 计量单位 | 工程数量 | 单价(元) | 合价(元) | 主要技术条款编码 | 备注
1.9.1.4 | 500100013004 | C30F200W6钢筋砼池底板（δ=30cm、二级配） |  | m3 | 15.5
1.9.1.5 | 500100013005 | C30F200W6钢筋砼池壁（δ=30cm、二级配） |  | m3 | 32.8
1.9.1.6 | 500100013006 | C25F200W6素砼进人孔（δ=20cm、二级配） |  | m3 | 1.8
1.9.1.7 | 500100013007 | C20F200素砼垫层（δ=10cm、二级配） |  | m3 | 6.5
1.9.1.8 | 500100013008 | 池内外1:2防水水泥砂浆抹面（厚2cm） |  | m2 | 116
1.9.1.9 | 500100013009 | 池内衬环保防腐涂料 |  | m2 | 116
1.9.1.10 | 500100013010 | 池外壁防腐沥青 |  | m2 | 92.4
1.9.1.11 | 500100013011 | PVC防水卷材 |  | m2 | 39.56
1.9.1.12 | 500100013012 | DN800铸铁井盖及盖座（承重30t） |  | 套 | 1
1.9.1.13 | 500100013013 | φ16钢筋拦污栅（含外防腐） |  | t | 0.02
1.9.1.14 | 500100013014 | 钢爬梯制安 |  | t | 0.35
1.9.1.15 | 500100013015 | 钢筋制安 |  | t | 7.05
1.9.1.16 | 500100013016 | 模板制安 |  | m2 | 239.49
1.9.2 | 500100014 | 围栏部分
1.9.2.1 | 500100014001 | 宽2.0m×高1.5m铁丝围栏（含基础、立杆及网片） |  | m | 170
1.9.2.2 | 500100014002 | 围栏大门（钢制大门、4m对开） |  | 扇 | 2
【新点水利软件新疆版 V10.4.2】
分类分项工程量清单
合同编号： 工程名称：乌恰县吾合沙鲁乡吾合沙鲁村农村供水水源地迁移项目 | [6 empty] | 第9页 共12页
序号 | 项目编码 | 项目名称 | 清单特征 | 计量单位 | 工程数量 | 单价(元) | 合价(元) | 主要技术条款编码 | 备注
1.9.2.3 | 500100014003 | 水厂宣传牌 |  | 幅 | 1
2 | 500100015 | 第三部分管道设备及安装工程
2.1 | 500100016 | 取水工程
2.1.1 | 500100016001 | 钢制喇叭口DN315×200 |  | 个 | 1
2.1.2 | 500100016002 | DN200钢管 |  | m | 6
2.1.3 | 500100016003 | 法兰短管（DN200） |  | 个 | 1
2.1.4 | 500100016004 | DN200钢制法兰盘（含螺栓） |  | 个 | 2
2.1.5 | 500100016005 | DN200钢管排气孔（含外防腐） |  | m | 7.2
2.2 | 500100017 | 集水池（矩形） |  | 座 | 1
2.2.1 | 500100017001 | DN200PE100级（1.0MPa）溢流管道 |  | m | 50
2.2.2 | 500100017002 | DN200钢管 |  | m | 3
2.2.3 | 500100017003 | DN200防水套管 |  | 个 | 3
2.2.4 | 500100017004 | 法兰短管（DN200） |  | 个 | 3
2.2.5 | 500100017005 | DN200钢制法兰盘（含螺栓） |  | 个 | 6
2.2.6 | 500100017006 | DN200钢管排气孔（含外防腐） |  | m | 3.6
2.3 | 500100018 | 管道部分
2.3.1 | 500100018001 | DN200PE管（1.0MPa） |  | m | 450
2.3.2 | 500100018002 | DN110PE管（1.6MPa） |  | m | 1850
2.3.3 | 500100018003 | DN110PE管（1.0MPa） |  | m | 3400
2.3.4 | 500100018004 | DN200135°弯头 |  | 个 | 3
2.3.5 | 500100018005 | DN110135°弯头 |  | 个 | 10
【新点水利软件新疆版 V10.4.2】
分类分项工程量清单
合同编号： 工程名称：乌恰县吾合沙鲁乡吾合沙鲁村农村供水水源地迁移项目 | [6 empty] | 第10页 共12页
序号 | 项目编码 | 项目名称 | 清单特征 | 计量单位 | 工程数量 | 单价(元) | 合价(元) | 主要技术条款编码 | 备注
2.4 | 500100019 | 检修井 |  | 座 | 3
2.4.1 | 500100019001 | DN200铸铁碟阀 |  | 个 | 2
2.4.2 | 500100019002 | DN110铸铁碟阀 |  | 个 | 1
2.4.3 | 500100019003 | DN200PE法兰芯 |  | 套 | 2
2.4.4 | 500100019004 | DN110PE法兰芯 |  | 套 | 1
2.4.5 | 500100019005 | DN200钢制法兰盘（含螺栓） |  | 套 | 4
2.4.6 | 500100019006 | DN110钢制法兰盘（含螺栓） |  | 套 | 2
2.4.7 | 500100019007 | DN200钢制伸缩节（含螺栓） |  | 套 | 2
2.4.8 | 500100019008 | DN110钢制伸缩节（含螺栓） |  | 套 | 1
2.4.9 | 500100019009 | DN200防水套管 |  | 个 | 4
2.4.10 | 500100019010 | DN200钢管排气孔（含外防腐） |  | m | 471.55
2.5 | 500100020 | 检修排气井 |  | 座 | 5
2.5.1 | 500100020001 | DN110铸铁碟阀 |  | 个 | 5
2.5.2 | 500100020002 | DN110PE法兰芯 |  | 套 | 5
2.5.3 | 500100020003 | DN110钢制法兰盘（含螺栓） |  | 套 | 10
2.5.4 | 500100020004 | DN110钢制伸缩节（含螺栓） |  | 套 | 5
2.5.5 | 500100020005 | 异径三通DN110×50×110 |  | 个 | 5
2.5.6 | 500100020006 | DN50自动进排气阀 |  | 个 | 5
2.5.7 | 500100020007 | DN110防水套管 |  | 个 | 8
2.5.8 | 500100020008 | DN200钢管排气孔（含外防腐） |  | m | 7.2
2.6 | 500100021 | 排空井 |  | 座 | 7
【新点水利软件新疆版 V10.4.2】
分类分项工程量清单
合同编号： 工程名称：乌恰县吾合沙鲁乡吾合沙鲁村农村供水水源地迁移项目 | [6 empty] | 第11页 共12页
序号 | 项目编码 | 项目名称 | 清单特征 | 计量单位 | 工程数量 | 单价(元) | 合价(元) | 主要技术条款编码 | 备注
2.6.1 | 500100021001 | DN200铸铁碟阀 |  | 个 | 2
2.6.2 | 500100021002 | DN110铸铁碟阀 |  | 个 | 12
2.6.3 | 500100021003 | DN200PE法兰芯 |  | 套 | 2
2.6.4 | 500100021004 | DN1100PE法兰芯 |  | 套 | 12
2.6.5 | 500100021005 | DN200钢制法兰盘（含螺栓） |  | 套 | 4
2.6.6 | 500100021006 | DN110钢制法兰盘（含螺栓） |  | 套 | 24
2.6.7 | 500100021007 | DN200钢制伸缩节（含螺栓） |  | 套 | 2
2.6.8 | 500100021008 | DN110钢制伸缩节（含螺栓） |  | 套 | 12
2.6.9 | 500100021009 | PE正三通DN200 |  | 个 | 1
2.6.10 | 500100021010 | PE正三通DN110 |  | 个 | 6
2.6.11 | 500100021011 | DN200PE排空管（1.6MPa） |  | m | 60
2.6.12 | 500100021012 | DN110PE排空管（1.6MPa） |  | m | 360
2.6.13 | 500100021013 | DN200防水套管 |  | 个 | 3
2.6.14 | 500100021014 | DN110防水套管 |  | 个 | 12
2.6.15 | 500100021015 | DN200钢管排气孔（含外防腐） |  | m | 9
2.7 | 500100022 | 减压池 |  | 座 | 1
2.7.1 | 500100022001 | DN200PE100级（1.0MPa）溢流管道 |  | m | 60
2.7.2 | 500100022002 | DN200钢管 |  | m | 2
2.7.3 | 500100022003 | DN110钢管 |  | m | 1
2.7.4 | 500100022004 | DN200防水套管 |  | 个 | 2
2.7.5 | 500100022005 | DN110防水套管 |  | 个 | 1
【新点水利软件新疆版 V10.4.2】
分类分项工程量清单
合同编号： 工程名称：乌恰县吾合沙鲁乡吾合沙鲁村农村供水水源地迁移项目 | [6 empty] | 第12页 共12页
序号 | 项目编码 | 项目名称 | 清单特征 | 计量单位 | 工程数量 | 单价(元) | 合价(元) | 主要技术条款编码 | 备注
2.7.6 | 500100022006 | 法兰短管（DN200） |  | 个 | 2
2.7.7 | 500100022007 | 法兰短管（DN110） |  | 个 | 1
2.7.8 | 500100022008 | DN200钢制法兰盘（含螺栓） |  | 个 | 2
2.7.9 | 500100022009 | DN110钢制法兰盘（含螺栓） |  | 个 | 1
2.7.10 | 500100022010 | DN200钢管排气孔（含外防腐） |  | m | 5.4
2.8 | 500100023 | 配套设施-100m3蓄水池（矩形）
2.8.1 | 500100023001 | DN200PE100级（1.0MPa）溢流管道 |  | m | 60
2.8.2 | 500100023002 | DN200钢管 |  | m | 1
2.8.3 | 500100023003 | DN110钢管 |  | m | 2
2.8.4 | 500100023004 | DN200防水套管 |  | 个 | 2
2.8.5 | 500100023005 | DN110防水套管 |  | 个 | 2
2.8.6 | 500100023006 | 法兰短管（DN110） |  | 个 | 3
2.8.7 | 500100023007 | DN110钢制法兰盘（含螺栓） |  | 个 | 6
2.8.8 | 500100023008 | DN200钢管排气孔（含外防腐） |  | m | 3.6
【新点水利软件新疆版 V10.4.2】

## 2.2 措施项目清单
措施项目清单
合同编号： 工程名称：乌恰县吾合沙鲁乡吾合沙鲁村农村供水水源地迁移项目 | [5 empty] | 第1页，共1页
序号 | 项目名称 | 单位 | 数量 | 单价 | 合价 | 备注
1 | 第四部分 施工临时工程 |  | 1.000
1.1 | 导流工程 |  | 1.000
1.1.1 | 砂砾石围堰（利用方、机械压实） | m3 | 319.000
1.1.2 | 导流围堰（利用方、机械摊平） | m3 | 319.000
1.1.3 | 导流渠开挖（机械挖甩、就近堆放利用） | m3 | 1700.850
1.1.4 | 导流渠回填（利用方、机械摊平） | m3 | 1700.850
1.2 | 施工交通工程 |  | 1.000
1.2.1 | 临时施工道路 | km | 5.000
1.3 | 施工房屋建筑工程 |  | 1.000
1.3.1 | 施工仓库 | m2 | 50.000
1.3.2 | 办公、生活及文化福利建筑 | m2 | 50.000
1.4 | 其他施工临时工程 |  | 1.000
1.4.1 | 其他施工临时工程 | 项 | 1.000
【新点水利软件新疆版 V10.4.2】

## 2.3 其他项目清单
其他项目清单
合同编号： 工程名称：乌恰县吾合沙鲁乡吾合沙鲁村农村供水水源地迁移项目 |  |  | 第1页 共1页
序号 | 项目名称 | 金额（元） | 备注
1 | 预留金 | 18000.00
2 | 环境保护 | 12000.00
3 | 水土保持 | 29000.00
【新点水利软件新疆版 V10.4.2】

## 2.4 零星工作项目清单
零星工作项目清单
合同编号： 工程名称：乌恰县吾合沙鲁乡吾合沙鲁村农村供水水源地迁移项目 |  |  |  | 第1页 共1页
序号 | 名称 | 型号规格 | 计量单位 | 备注
一 | 人工
1.1
1.2
人工小计
二 | 材料
2.1
2.2
材料小计
三 | 施工机械
3.1
3.2
施工机械小计
【新点水利软件新疆版 V10.4.2】